## ParmForSpring
InstanceNo | TagCategory | GroupName | TagName | UnitName | OnMsg | OffMsg | Max | Min | Step
90 | 양액 | A/B밸브타이머 | 선택 | P90B1 | bitbit | 1 | 0 | 0 | 0
0 | 양액 | A/B밸브타이머 | On 타이머 | 초 | int | int | 10 | 0 | 1
1 | 양액 | A/B밸브타이머 | Off 타이머 | 초 | int | int | 10 | 0 | 1
56 | 양액 | 관수회수 | 회수 | 회 | int | int | 10 | 0 | 1
113 | 양액 | 밸브사용 | A/B밸브 | P113B4 | bitbit | 4 | 0 | 0 | 0
91 | 양액 | 밸브사용 | C밸브 | P91B1 | bitbit | 1 | 0 | 0 | 1
95 | 구역 | 1구역 | 선택 | P95B1 | bitbit | 1 | 0 | 0 | 0
2 | 구역 | 1구역 | pH |  | tenf | int | 8 | 0 | 0.1
18 | 구역 | 1구역 | EC | dS/m | tenf | int | 3 | 0 | 0.1
40 | 구역 | 1구역 | 공급시간 | 초 | int | int | 3600 | 0 | 1
95 | 구역 | 2구역 | 선택 | P95B2 | bitbit | 2 | 0 | 0 | 0
3 | 구역 | 2구역 | pH |  | tenf | int | 8 | 0 | 0.1
19 | 구역 | 2구역 | EC | dS/m | tenf | int | 3 | 0 | 0.1
41 | 구역 | 2구역 | 공급시간 | 초 | int | int | 3600 | 0 | 1
95 | 구역 | 3구역 | 선택 | P95B3 | bitbit | 3 | 0 | 0 | 0
4 | 구역 | 3구역 | pH |  | tenf | int | 8 | 0 | 0.1
20 | 구역 | 3구역 | EC | dS/m | tenf | int | 3 | 0 | 0.1
42 | 구역 | 3구역 | 공급시간 | 초 | int | int | 3600 | 0 | 1
95 | 구역 | 4구역 | 선택 | P95B4 | bitbit | 4 | 0 | 0 | 0
5 | 구역 | 4구역 | pH |  | tenf | int | 8 | 0 | 0.1
21 | 구역 | 4구역 | EC | dS/m | tenf | int | 3 | 0 | 0.1
43 | 구역 | 4구역 | 공급시간 | 초 | int | int | 3600 | 0 | 1
95 | 구역 | 5구역 | 선택 | P95B5 | bitbit | 5 | 0 | 0 | 0
6 | 구역 | 5구역 | pH |  | tenf | int | 8 | 0 | 0.1
22 | 구역 | 5구역 | EC | dS/m | tenf | int | 3 | 0 | 0.1
44 | 구역 | 5구역 | 공급시간 | 초 | int | int | 3600 | 0 | 1
96 | 시간 | 시간대1 | 선택 | P96B1 | bitbit | 1 | 0 | 0 | 0
58 | 시간 | 시간대1 |  | 시 | hour | int | 23 | 0 | 1
57 | 시간 | 시간대1 |  | 분 | min | int | 59 | 0 | 1
96 | 시간 | 시간대2 | 선택 | P96B2 | bitbit | 2 | 0 | 0 | 0
60 | 시간 | 시간대2 |  | 시 | hour | int | 23 | 0 | 1
59 | 시간 | 시간대2 |  | 분 | min | int | 59 | 0 | 1
96 | 시간 | 시간대3 | 선택 | P96B3 | bitbit | 3 | 0 | 0 | 0
62 | 시간 | 시간대3 |  | 시 | hour | int | 23 | 0 | 1
61 | 시간 | 시간대3 |  | 분 | min | int | 59 | 0 | 1
96 | 시간 | 시간대4 | 선택 | P96B4 | bitbit | 4 | 0 | 0 | 0
64 | 시간 | 시간대4 |  | 시 | hour | int | 23 | 0 | 1
63 | 시간 | 시간대4 |  | 분 | min | int | 59 | 0 | 1
96 | 시간 | 시간대5 | 선택 | P96B5 | bitbit | 5 | 0 | 0 | 0
66 | 시간 | 시간대5 |  | 시 | hour | int | 23 | 0 | 1
65 | 시간 | 시간대5 |  | 분 | min | int | 59 | 0 | 1
96 | 시간 | 시간대6 | 선택 | P96B6 | bitbit | 6 | 0 | 0 | 0
68 | 시간 | 시간대6 |  | 시 | hour | int | 23 | 0 | 1
67 | 시간 | 시간대6 |  | 분 | min | int | 59 | 0 | 1
96 | 시간 | 시간대7 | 선택 | P96B7 | bitbit | 7 | 0 | 0 | 0
70 | 시간 | 시간대7 |  | 시 | hour | int | 23 | 0 | 1
69 | 시간 | 시간대7 |  | 분 | min | int | 59 | 0 | 1
96 | 시간 | 시간대8 | 선택 | P96B8 | bitbit | 8 | 0 | 0 | 0
72 | 시간 | 시간대8 |  | 시 | hour | int | 23 | 0 | 1
71 | 시간 | 시간대8 |  | 분 | min | int | 59 | 0 | 1
96 | 시간 | 시간대9 | 선택 | P96B9 | bitbit | 9 | 0 | 0 | 0
74 | 시간 | 시간대9 |  | 시 | hour | int | 23 | 0 | 1
73 | 시간 | 시간대9 |  | 분 | min | int | 59 | 0 | 1
96 | 시간 | 시간대10 | 선택 | P96B10 | bitbit | 10 | 0 | 0 | 0
76 | 시간 | 시간대10 |  | 시 | hour | int | 23 | 0 | 1
75 | 시간 | 시간대10 |  | 분 | min | int | 59 | 0 | 1
96 | 시간 | 시간대11 | 선택 | P96B11 | bitbit | 11 | 0 | 0 | 0
78 | 시간 | 시간대11 |  | 시 | hour | int | 23 | 0 | 1
77 | 시간 | 시간대11 |  | 분 | min | int | 59 | 0 | 1
96 | 시간 | 시간대12 | 선택 | P96B12 | bitbit | 12 | 23 | 0 | 0
80 | 시간 | 시간대12 |  | 시 | hour | int | 23 | 0 | 1
79 | 시간 | 시간대12 |  | 분 | min | int | 59 | 0 | 1
38 | 양액 | 교반기시작시간 |  | 시 | int | int | 23 | 0 | 1
37 | 양액 | 교반기시작시간 |  | 분 | int | int | 59 | 0 | 1
39 | 양액 | 교반기시작시간 | 교반시간 | 분 | int | int | 600 | 0 | 1
107 | 에어포그 | 에어포그사용 | 가동회수 | 회 | int | int | 100 | 0 | 1
108 | 에어포그 | 에어포그사용 | 주기 | 초 | int | int | 2000 | 0 | 10
110 | 에어포그 | 에어포그사용 |  | 시 | hour | int | 23 | 0 | 1
109 | 에어포그 | 에어포그사용 |  | 분 시작 | min | int | 23 | 0 | 1
103 | 에어포그 | 사용모드 | 포그 | P103B2 | bitbit | 2 | 0 | 0 | 0
103 | 에어포그 | 사용모드 | 농약 | P103B3 | bitbit | 3 | 0 | 0 | 0
103 | 에어포그 | 사용모드 | 청소 | P103B4 | bitbit | 4 | 0 | 0 | 0
103 | 에어포그 | 사용모드 | 퇴수 | P103B1 | bitbit | 1 | 0 | 0 | 0
99 | 에어포그 | 구역1 | 선택 | P99B1 | bitbit | 1 | 0 | 0 | 0
104 | 에어포그 | 구역1 | 가동시간 | 초 | int | int | 2000 | 0 | 1
99 | 에어포그 | 구역2 | 선택 | P99B2 | bitbit | 2 | 0 | 0 | 0
105 | 에어포그 | 구역2 | 가동시간 | 초 | int | int | 2000 | 0 | 1
99 | 에어포그 | 구역3 | 선택 | P99B3 | bitbit | 3 | 0 | 0 | 0
106 | 에어포그 | 구역3 | 가동시간 | 초 | int | int | 2000 | 0 | 1
100 | 에어포그 | 온습도설정1 | 온도선택 | P100B3 | bitbit | 3 | 0 | 0 | 0
192 | 에어포그 | 온습도설정1 | 설정온도 | °C | tenf | int | 50 | 0 | 1
193 | 에어포그 | 온습도설정1 | 온도편차 | °C | tenf | int | 5 | 0 | 1
100 | 에어포그 | 온습도설정1 | 습도선택 | P100B1 | bitbit | 1 | 0 | 0 | 0
188 | 에어포그 | 온습도설정1 | 설정습도 | % | int | int | 100 | 0 | 1
189 | 에어포그 | 온습도설정1 | 습도편차 | % | int | int | 10 | 0 | 1
169 | 에어포그 | 온습도설정1 | 시간선택 | P169B9 | bitbit | 9 | 0 | 0 | 0
210 | 에어포그 | 온습도설정1 |  | 시 | hour | int | 23 | 0 | 1
211 | 에어포그 | 온습도설정1 |  | 분 시작 | min | int | 59 | 0 | 1
100 | 에어포그 | 온습도설정2 | 온도선택 | P100B4 | bitbit | 4 | 0 | 0 | 0
194 | 에어포그 | 온습도설정2 | 설정온도 | °C | tenf | int | 50 | 0 | 1
195 | 에어포그 | 온습도설정2 | 온도편차 | °C | tenf | int | 5 | 0 | 1
100 | 에어포그 | 온습도설정2 | 습도선택 | P100B2 | bitbit | 2 | 0 | 0 | 0
190 | 에어포그 | 온습도설정2 | 설정습도 | % | int | int | 100 | 0 | 1
191 | 에어포그 | 온습도설정2 | 습도편차 | % | int | int | 10 | 0 | 1
169 | 에어포그 | 온습도설정2 | 시간선택 | P169B10 | bitbit | 10 | 0 | 0 | 0
213 | 에어포그 | 온습도설정2 |  | 시 | hour | int | 23 | 0 | 1
213 | 에어포그 | 온습도설정2 |  | 분 시작 | min | int | 59 | 0 | 1
114 | 구동기 | 유동팬설정1 | 선택 | P114B10 | bitbit | 10 | 0 | 0 | 0
160 | 구동기 | 유동팬설정1 |  | 시~ | hour | int | 23 | 0 | 1
161 | 구동기 | 유동팬설정1 |  | 시 | hour | int | 23 | 0 | 1
235 | 구동기 | 유동팬설정1 | 온도사용 | P235B1 | bitbit | 1 | 0 | 0 | 0
236 | 구동기 | 유동팬설정1 | 온도 | ℃ | ten | int | 100 | 0 | 1
237 | 구동기 | 유동팬설정1 | 온도편차 | ℃ | ten | int | 3 | 0 | 0.1
114 | 구동기 | 유동팬설정2 | 선택 | P114B11 | bitbit | 11 | 0 | 0 | 0
162 | 구동기 | 유동팬설정2 |  | 시~ | hour | int | 23 | 0 | 1
163 | 구동기 | 유동팬설정2 |  | 시 | hour | int | 23 | 0 | 1
235 | 구동기 | 유동팬설정2 | 온도사용 | P235B2 | bitbit | 2 | 0 | 0 | 0
238 | 구동기 | 유동팬설정2 | 온도 | ℃ | ten | int | 100 | 0 | 1
239 | 구동기 | 유동팬설정2 | 온도편차 | ℃ | ten | int | 3 | 0 | 0.1
114 | 구동기 | 환풍기설정1 | 선택 | P114B12 | bitbit | 12 | 0 | 0 | 0
164 | 구동기 | 환풍기설정1 |  | 시~ | int | int | 23 | 0 | 1
165 | 구동기 | 환풍기설정1 |  | 시 | int | int | 23 | 0 | 1
114 | 구동기 | 환풍기설정2 | 선택 | P114B13 | bitbit | 13 | 23 | 0 | 1
166 | 구동기 | 환풍기설정2 |  | 시~ | int | int | 23 | 0 | 1
167 | 구동기 | 환풍기설정2 |  | 시 | int | int | 23 | 0 | 1
114 | 구동기 | 훈증기설정1 | 선택 | P114B8 | bitbit | 8 | 0 | 0 | 0
135 | 구동기 | 훈증기설정1 |  | 시~ | int | int | 23 | 0 | 1
136 | 구동기 | 훈증기설정1 |  | 시 | int | int | 23 | 0 | 1
114 | 구동기 | 훈증기설정2 | 선택 | P114B9 | bitbit | 9 | 0 | 0 | 0
139 | 구동기 | 훈증기설정2 |  | 시~ | int | int | 23 | 0 | 1
140 | 구동기 | 훈증기설정2 |  | 시 | int | int | 23 | 0 | 1
113 | 구동기 | CO2설정1 | 선택 | P113B8 | bitbit | 8 | 0 | 0 | 0
204 | 구동기 | CO2설정1 |  | 시~ | int | int | 23 | 0 | 1
205 | 구동기 | CO2설정1 |  | 시 | int | int | 23 | 0 | 1
244 | 구동기 | CO2설정1 | 설정값 | ppm | int | int | 2000 | 0 | 20
245 | 구동기 | CO2설정1 | 편차 | ppm | int | int | 100 | 0 | 10
113 | 구동기 | CO2설정2 | 선택 | P113B9 | bitbit | 9 | 0 | 0 | 0
206 | 구동기 | CO2설정2 |  | 시~ | int | int | 23 | 0 | 1
207 | 구동기 | CO2설정2 |  | 시 | int | int | 23 | 0 | 1
246 | 구동기 | CO2설정2 | 설정값 | ppm | int | int | 2000 | 0 | 20
247 | 구동기 | CO2설정2 | 편차 | ppm | int | int | 100 | 0 | 10
169 | 보광기 | 설정1 | 선택 | P169B1 | bitbit | 1 | 0 | 0 | 0
172 | 보광기 | 설정1 |  | 시~ | int | int | 23 | 0 | 0
173 | 보광기 | 설정1 |  | 시 | int | int | 23 | 0 | 0
170 | 보광기 | 설정1 | 1구역 | P170B1 | bitbit | 1 | 0 | 0 | 0
170 | 보광기 | 설정1 | 2구역 | P170B2 | bitbit | 2 | 0 | 0 | 0
170 | 보광기 | 설정1 | 3구역 | P170B3 | bitbit | 3 | 0 | 0 | 0
169 | 보광기 | 설정2 | 선택 | P169B2 | bitbit | 2 | 0 | 0 | 0
174 | 보광기 | 설정2 |  | 시~ | int | int | 23 | 0 | 0
175 | 보광기 | 설정2 |  | 시 | int | int | 23 | 0 | 0
170 | 보광기 | 설정2 | 1구역 | P170B4 | bitbit | 4 | 0 | 0 | 0
170 | 보광기 | 설정2 | 2구역 | P170B5 | bitbit | 5 | 0 | 0 | 0
170 | 보광기 | 설정2 | 3구역 | P170B6 | bitbit | 6 | 0 | 0 | 0
169 | 보광기 | 설정3 | 선택 | P169B3 | bitbit | 3 | 0 | 0 | 0
176 | 보광기 | 설정3 |  | 시~ | int | int | 23 | 0 | 0
177 | 보광기 | 설정3 |  | 시 | int | int | 23 | 0 | 0
170 | 보광기 | 설정3 | 1구역 | P170B7 | bitbit | 7 | 0 | 0 | 0
170 | 보광기 | 설정3 | 2구역 | P170B8 | bitbit | 8 | 0 | 0 | 0
170 | 보광기 | 설정3 | 3구역 | P170B9 | bitbit | 9 | 0 | 0 | 0
169 | 보광기 | 설정4 | 선택 | P169B4 | bitbit | 4 | 0 | 0 | 0
178 | 보광기 | 설정4 |  | 시~ | int | int | 23 | 0 | 0
179 | 보광기 | 설정4 |  | 시 | int | int | 23 | 0 | 0
170 | 보광기 | 설정4 | 1구역 | P170B10 | bitbit | 10 | 0 | 0 | 0
170 | 보광기 | 설정4 | 2구역 | P170B11 | bitbit | 11 | 0 | 0 | 0
170 | 보광기 | 설정4 | 3구역 | P170B12 | bitbit | 12 | 0 | 0 | 0
114 | 개폐기 | 강우자동설정 | 자동닫힘 | P114B1 | bitbit | 1 | 0 | 0 | 0
114 | 개폐기 | 개폐기1설정 | 선택 | P114B2 | bitbit | 2 | 0 | 0 | 0
115 | 개폐기 | 개폐기1설정 |  | 시~ | int | int | 23 | 0 | 1
116 | 개폐기 | 개폐기1설정 |  | 시 | int | int | 23 | 0 | 1
117 | 개폐기 | 개폐기1설정 | 온도 | °C | tenf | int | 100 | 0 | 1
118 | 개폐기 | 개폐기1설정 | 편차 | °C | tenf | int | 100 | 0 | 1
114 | 개폐기 | 개폐기2설정 | 선택 | P114B3 | bitbit | 3 | 0 | 0 | 0
119 | 개폐기 | 개폐기2설정 |  | 시~ | int | int | 23 | 0 | 1
120 | 개폐기 | 개폐기2설정 |  | 시 | int | int | 23 | 0 | 1
121 | 개폐기 | 개폐기2설정 | 온도 | °C | tenf | int | 100 | 0 | 1
122 | 개폐기 | 개폐기2설정 | 편차 | °C | tenf | int | 100 | 0 | 1
114 | 개폐기 | 커튼설정1 | 선택 | P114B4 | bitbit | 4 | 0 | 0 | 0
123 | 개폐기 | 커튼설정1 |  | 시~ | int | int | 23 | 0 | 1
124 | 개폐기 | 커튼설정1 |  | 시 | int | int | 23 | 0 | 1
114 | 개폐기 | 커튼설정2 | 선택 | P114B5 | bitbit | 5 | 0 | 0 | 0
125 | 개폐기 | 커튼설정2 |  | 시~ | int | int | 23 | 0 | 1
126 | 개폐기 | 커튼설정2 |  | 시 | int | int | 23 | 0 | 1